## tmp454A
BILL OF MATERIALS
ID | QTY | ND | SCH/CLASS | DESCRIPTION
PIPE
1 | 1.5M | 25 | 80 | PIPE, SEAMLESS, SCH80, PE, ASME B36.10, ASTM A333 GR 6
FITTINGS
2 | 2 | 25 | 3000 | ELL 90, 3000 LB, SW, ASME B16.11, ASTM A350 GR LF2
3 | 1 | 40X25 | 80 | REDUCER (CONC), SCH 80, BW, ASME B16.9, ASTM A420 GR WPL6
FLANGES
4 | 2 | 25 | 80 | FLANGE WN, SCH 80, 300 LB, RF, ASME B16.5, ASTM A350 GR LF2
FASTENERS
5 | 8 | 16X77 | 300 | BOLT SET, RF, 300 LB, STUD BOLT
6 | 2 | 25 | 300 | GASKET, SWG, 1/8" THK, RF, 300 LB, ASME B16.20, CS/GRAPHITE
VALVES
7 | 1 | 25 | 300 | GLOBE VALVE, 300 LB, RF, ASME B16.10
PIPE SUPPORTS
8 | 1 | 25 |  | U-CLAMP